## Sheet1
Component Designator | Name | Description | Electrical Type | Object Kind | X1 | Y1 | Oriention
1 | VBAT | VBAT | Power | Pin | 0 | 1500 | 180 Degrees
2 | PC13-TAMPER-RTC | PC13-ANTI_TAMP | I/O | Pin | 0 | 1400 | 180 Degrees
3 | PC14-OSC32_IN | PC14-OSC32_IN | I/O | Pin | 0 | 1300 | 180 Degrees
4 | PC15-OSC32_OUT | PC15-OSC32_OUT | I/O | Pin | 0 | 1200 | 180 Degrees
5 | PD0-OSC_IN | PD0 OSC_IN | I/O | Pin | 0 | 1100 | 180 Degrees
6 | PD1 | PD1 OSC_OUT | I/O | Pin | 0 | 1000 | 180 Degrees
7 | NRST | NRST | I/O | Pin | 0 | 900 | 180 Degrees
8 | VSSA | VSSA | Power | Pin | 0 | 800 | 180 Degrees
9 | VDDA | VDDA | Power | Pin | 0 | 700 | 180 Degrees
10 | PA0-WKUP | PA0-WKUP/USART2_CTS/ADC_IN0/TIM2_CH1_ETR | I/O | Pin | 0 | 600 | 180 Degrees | CH1和ETR功能二选一 （ETR外部触发输入，与PWM无关；Tx为普通外部输入）
11 | PA1 | PA1/USART2_RTS/ADC_IN1/TIM2_CH2 | I/O | Pin | 0 | 500 | 180 Degrees
12 | PA2 | PA2/USART2_TX/ ADC_IN2/ TIM2_CH3 | I/O | Pin | 0 | 400 | 180 Degrees
13 | PA3 | PA3/USART2_RX/ADC_IN3/TIM2_CH4 | I/O | Pin | 400 | 0 | 270 Degrees
14 | PA4 | PA4/SPI1_NSS/USART2_CK/ADC_IN4 | I/O | Pin | 500 | 0 | 270 Degrees
15 | PA5 | PA5/SPI1_SCK/ ADC_IN5 | I/O | Pin | 600 | 0 | 270 Degrees
16 | PA6 | PA6/SPI1_MISO/ADC_IN6/TIM3_CH1 | I/O | Pin | 700 | 0 | 270 Degrees
17 | PA7 | PA7/SPI1_MOSI/ADC_IN7/TIM3_CH2 | I/O | Pin | 800 | 0 | 270 Degrees
18 | PB0 | PB0/ADC_IN8/ TIM3_CH3 | I/O | Pin | 900 | 0 | 270 Degrees
19 | PB1 | PB1/ADC_IN9/ TIM3_CH4 | I/O | Pin | 1000 | 0 | 270 Degrees
20 | PB2 | PB2 / BOOT1 | I/O | Pin | 1100 | 0 | 270 Degrees
21 | PB10 | PB10/I2C2_SCL / USART3_TX | I/O | Pin | 1200 | 0 | 270 Degrees
22 | PB11 | PB11/I2C2_SDA / USART3_RX | I/O | Pin | 1300 | 0 | 270 Degrees
23 | VSS_1 | VSS_1 | Power | Pin | 1400 | 0 | 270 Degrees
24 | VDD_1 | VDD_1 | Power | Pin | 1500 | 0 | 270 Degrees
25 | PB12 | PB12/SPI2_NSS/I2C2_SMBAl/USART3_CK /TIM1_BKIN | I/O | Pin | 1800 | 400 | 0 Degrees
26 | PB13 | PB13/SPI2_SCK/USART3_CTS/TIM1_CH1N | I/O | Pin | 1800 | 500 | 0 Degrees | TIMA_CH1 TIM_CH1N两个通道互补输出，设置这两个通道输出的时候，要是开启了互补输出， 这两个引脚的输出电平始终相反，也就是一个引脚输出低电平，另一个引脚自动输出高电平， 反之亦然。这样的输出方式一般用于电机驱动控制。
27 | PB14 | PB14/SPI2_MISO/USART3_RTS/TIM1_CH2N | I/O | Pin | 1800 | 600 | 0 Degrees
28 | PB15 | PB15/SPI2_MOSI/TIM1_CH3N | I/O | Pin | 1800 | 700 | 0 Degrees
29 | PA8 | PA8/USART1_CK/TIM1_CH1/MCO | I/O | Pin | 1800 | 800 | 0 Degrees
30 | PA9 | PA9/USART1_TX/TIM1_CH2 | I/O | Pin | 1800 | 900 | 0 Degrees
31 | PA10 | PA10/USART1_RX/TIM1_CH3 | I/O | Pin | 1800 | 1000 | 0 Degrees
32 | PA11 | PA11/USART1_CTS/CANRX/USBDM/TIM1_CH4 | I/O | Pin | 1800 | 1100 | 0 Degrees
33 | PA12 | PA12/USART1_RTS/CANTX/USBDP/TIM1_ETR | I/O | Pin | 1800 | 1200 | 0 Degrees
34 | PA13 | PA13/JTMS/SWDIO | I/O | Pin | 1800 | 1300 | 0 Degrees
35 | VSS_2 | VSS_2 | Power | Pin | 1800 | 1400 | 0 Degrees
36 | VDD_2 | VDD_2 | Power | Pin | 1800 | 1500 | 0 Degrees
37 | PA14 | PA14/JTCK/SWCLK | I/O | Pin | 1500 | 1800 | 90 Degrees
38 | PA15 | PA15/JTDI | I/O | Pin | 1400 | 1800 | 90 Degrees
39 | PB3 | PB3/JTDO/TRACESWO | I/O | Pin | 1300 | 1800 | 90 Degrees
40 | PB4 | PB4/JNTRST | I/O | Pin | 1200 | 1800 | 90 Degrees
41 | PB5 | PB5/I2C1_SMBAl | I/O | Pin | 1100 | 1800 | 90 Degrees
42 | PB6 | PB6/I2C1_SCL/ TIM4_CH1 | I/O | Pin | 1000 | 1800 | 90 Degrees
43 | PB7 | PB7/I2C1_SDA/ TIM4_CH2 | I/O | Pin | 900 | 1800 | 90 Degrees
44 | BOOT0 | BOOT0 | Input | Pin | 800 | 1800 | 90 Degrees
45 | PB8 | PB8/TIM4_CH3 | I/O | Pin | 700 | 1800 | 90 Degrees
46 | PB9 | PB9/TIM4_CH4 | I/O | Pin | 600 | 1800 | 90 Degrees
47 | VSS_3 | VSS_3 | Power | Pin | 500 | 1800 | 90 Degrees
48 | VDD_3 | VDD_3 | Power | Pin | 400 | 1800 | 90 Degrees